## Feuille1
	couche_src = couche d'entrée	couche_intersect =5
	Grille = 1	couche_contour=6
	Rugozone = 2	couche_envelope=7
	Fence = zone de selection

	Description	Requête(s)	Unité de référence
1	Grille de calcul	Select creategrid(500, 500) from couche_src	Couche
1	Grille de calcul orientée	Select creategrid(500, 500, 45) from couche_src	Couche
2	Création de la rugozone	Select * from grille as a, fence as b where area(intersection(a.the_geom, b.the_geom)) > (area(a.the_geom)/2)	Couche
3	Extraction des contours de bâtiments	Select tomultiline(the_geom), * from couche_src
4	Extraction de géométries simples	Select Explode(the_geom) from couche_src	Couche
5	Intersection couche_src avec grille	Select Intersection(a.the_geom, b.the_geom), index from couche_src as as, grille as b where intersects(a.the_geom, b.the_geom)	Cellule
6	Intersection couche_contour avec grille	Select Intersection(a.the_geom, b.the_geom), index from couche_src as as, grille as b where intersects(a.the_geom, b.the_geom)	Cellule
7	Calcul de l'enveloppe des bâtiments	Select Envelope(the_geom), * from couche_src
8	Densité des bâtiments	Select sum(area(the_geom)), index from couche_intersect group by index;	Cellule
9	Longueur frontale	Select frontaleLength(0), * from couche_envelope
10	Longueur latérale	Select lateralLength(0), * from couche_envelope
11	Densité surfacique latérale
12	Densité frontale latérale
13	Log10 (surface frontale/surface latérale)	Select Log10(champ1, champ2), * from
14	Log10 (surface frontale max/surface frontale min)	Idem
15	Surface batie / surface frontale	Select (champ1/ champ2) as champ3, * from
16	Classification de Chaillou	Select Chaillou(champ1, champ2), * from grille
17	Calcul de la hauteur moyenne d'un bâtiment	Select getZDEM('rasterDEM', hauteur) from couche_src
18	Calcul du volume d'un bâtiment	Select (hauteur* area(the_geom)) as volume, * from couche_src
18	Hauteur moyenne des bâtiments par cellule	Select sum(volume)/area(the_geom)
19	Périmètre des bâtiments (m)	Select length(the_geom) from couche_src	Couche
20	Périmètre moyen des bâtiments (m)		Cellule
21	Compacité des bâtiments
	Nombre de bâtiments dans une cellule	Select count(gid), index from couche_intersect group by index
	Espace moyen entre les bâtiments	Pb avec la difference symetrique